## Hoja1
calculo consumos | w | horas | wh/día
puntos de luz (5) | 100 | 4 | 400
nevera | 1400 | 1 | 1400
televisión | 80 | 4 | 320
varios | 100 | 3 | 300
|  | suma total | 2420
Aporte de energía necesaria
Ppfv=(Ed)/(HSP*Pr) |  | 1493.8272 | Wp
HSP (Cáceres) | 2.7
Pr (inv+bat) | 0.6
Nº paneles
Ppanel(Wp) | 127
N=Ppfv/Ppanel | 11.7624 | mayoro a 12 paneles |  | (totalmente distinto al kit 4 paneles de 127wp)
Nº panel/ramal | 2
Nº ramales | 6
Cáculo del regulador
Icc(A) | 7.95
Iregulador>1,25*Icct | Iregulador | 59.625 |  | mayoro a 60 A | (totalmente distinto al kit (pone 1 regulador de 20))
Icct | 47.7
Cálculo bateria
C20=(Ed*A)/(Pd* Vbat) |  | C20 | 576.1905 | Ah
C100=1,25*C20
Cn<25*Iccg
|  | C100= | 720.2381 | Ah
|  | Cn< | 1192.5 | Ah
Cálculo inversor
Pinversor=Pmáx ac/rendimiento inversor |  |  | 2376.4706 |  |  | (inversor de 2400 W en el kit)