## info
Id | Betha FV | alfa FV | alfa Edificio | Pp | Pp@90º | Pp@0º | Po+i [FV] | Po+i [Betha FV] | Po+i [alfa FV] | Po+i [Edificio] | Po+i [Betha Edificio] | Po+i [alfa Edificio] | DPo+i
1 | 65 | 0 | 90 | 20.8 | 0% | 14.29% | 13.87% | 13.87% | 0% | 42.22% | 13.87% | 28.35% | 28.35%
2 | 65 | 0 | 85 | 18.46 | -11.25% | 1.429% | 13.87% | 13.87% | 0% | 39.16% | 13.87% | 25.29% | 25.29%
3 | 65 | 0 | 80 | 17.94 | -13.75% | -1.429% | 13.87% | 13.87% | 0% | 36.27% | 13.87% | 22.4% | 22.4%
4 | 65 | 0 | 75 | 17.94 | -13.75% | -1.429% | 13.87% | 13.87% | 0% | 33.56% | 13.87% | 19.69% | 19.69%
5 | 65 | 0 | 70 | 17.68 | -15% | -2.857% | 13.87% | 13.87% | 0% | 31.02% | 13.87% | 17.15% | 17.15%
6 | 65 | 0 | 65 | 17.42 | -16.25% | -4.286% | 13.87% | 13.87% | 0% | 28.66% | 13.87% | 14.79% | 14.79%
7 | 65 | 0 | 60 | 17.42 | -16.25% | -4.286% | 13.87% | 13.87% | 0% | 26.47% | 13.87% | 12.6% | 12.6%
8 | 65 | 0 | 55 | 17.42 | -16.25% | -4.286% | 13.87% | 13.87% | 0% | 24.46% | 13.87% | 10.59% | 10.59%
9 | 65 | 0 | 50 | 16.64 | -20% | -8.571% | 13.87% | 13.87% | 0% | 22.62% | 13.87% | 8.75% | 8.75%
10 | 65 | 0 | 45 | 16.38 | -21.25% | -10% | 13.87% | 13.87% | 0% | 20.96% | 13.87% | 7.087% | 7.087%
11 | 65 | 0 | 40 | 17.68 | -15% | -2.857% | 13.87% | 13.87% | 0% | 19.47% | 13.87% | 5.6% | 5.6%
12 | 65 | 0 | 35 | 17.16 | -17.5% | -5.714% | 13.87% | 13.87% | 0% | 18.16% | 13.87% | 4.288% | 4.288%
13 | 65 | 0 | 30 | 17.94 | -13.75% | -1.429% | 13.87% | 13.87% | 0% | 17.02% | 13.87% | 3.15% | 3.15%
14 | 65 | 0 | 25 | 16.38 | -21.25% | -10% | 13.87% | 13.87% | 0% | 16.06% | 13.87% | 2.188% | 2.188%
15 | 65 | 0 | 20 | 17.16 | -17.5% | -5.714% | 13.87% | 13.87% | 0% | 15.27% | 13.87% | 1.4% | 1.4%
16 | 65 | 0 | 15 | 17.68 | -15% | -2.857% | 13.87% | 13.87% | 0% | 14.66% | 13.87% | 0.7875% | 0.7875%
17 | 65 | 0 | 10 | 17.94 | -13.75% | -1.429% | 13.87% | 13.87% | 0% | 14.22% | 13.87% | 0.35% | 0.35%
18 | 65 | 0 | 5 | 17.68 | -15% | -2.857% | 13.87% | 13.87% | 0% | 13.96% | 13.87% | 0.0875% | 0.0875%
19 | 65 | 0 | 0 | 18.2 | -12.5% | 0% | 13.87% | 13.87% | 0% | 13.87% | 13.87% | 0% | 0%
20 | 65 | 0 | -5 | 17.68 | -15% | -2.857% | 13.87% | 13.87% | 0% | 13.96% | 13.87% | 0.0875% | 0.0875%
21 | 65 | 0 | -10 | 17.94 | -13.75% | -1.429% | 13.87% | 13.87% | 0% | 14.22% | 13.87% | 0.35% | 0.35%
22 | 65 | 0 | -15 | 17.68 | -15% | -2.857% | 13.87% | 13.87% | 0% | 14.66% | 13.87% | 0.7875% | 0.7875%
23 | 65 | 0 | -20 | 17.16 | -17.5% | -5.714% | 13.87% | 13.87% | 0% | 15.27% | 13.87% | 1.4% | 1.4%
24 | 65 | 0 | -25 | 16.38 | -21.25% | -10% | 13.87% | 13.87% | 0% | 16.06% | 13.87% | 2.188% | 2.188%
25 | 65 | 0 | -30 | 17.94 | -13.75% | -1.429% | 13.87% | 13.87% | 0% | 17.02% | 13.87% | 3.15% | 3.15%
26 | 65 | 0 | -35 | 17.16 | -17.5% | -5.714% | 13.87% | 13.87% | 0% | 18.16% | 13.87% | 4.288% | 4.288%
27 | 65 | 0 | -40 | 17.68 | -15% | -2.857% | 13.87% | 13.87% | 0% | 19.47% | 13.87% | 5.6% | 5.6%
28 | 65 | 0 | -45 | 16.38 | -21.25% | -10% | 13.87% | 13.87% | 0% | 20.96% | 13.87% | 7.087% | 7.087%
29 | 65 | 0 | -50 | 16.64 | -20% | -8.571% | 13.87% | 13.87% | 0% | 22.62% | 13.87% | 8.75% | 8.75%
30 | 65 | 0 | -55 | 17.42 | -16.25% | -4.286% | 13.87% | 13.87% | 0% | 24.46% | 13.87% | 10.59% | 10.59%
31 | 65 | 0 | -60 | 17.42 | -16.25% | -4.286% | 13.87% | 13.87% | 0% | 26.47% | 13.87% | 12.6% | 12.6%
32 | 65 | 0 | -65 | 17.42 | -16.25% | -4.286% | 13.87% | 13.87% | 0% | 28.66% | 13.87% | 14.79% | 14.79%
33 | 65 | 0 | -70 | 17.68 | -15% | -2.857% | 13.87% | 13.87% | 0% | 31.02% | 13.87% | 17.15% | 17.15%
34 | 65 | 0 | -75 | 17.94 | -13.75% | -1.429% | 13.87% | 13.87% | 0% | 33.56% | 13.87% | 19.69% | 19.69%
35 | 65 | 0 | -80 | 17.94 | -13.75% | -1.429% | 13.87% | 13.87% | 0% | 36.27% | 13.87% | 22.4% | 22.4%
36 | 65 | 0 | -85 | 18.46 | -11.25% | 1.429% | 13.87% | 13.87% | 0% | 39.16% | 13.87% | 25.29% | 25.29%
37 | 65 | 0 | -90 | 20.8 | 0% | 14.29% | 13.87% | 13.87% | 0% | 42.22% | 13.87% | 28.35% | 28.35%