## by mr.xkr
Cálculo de pérdidas en corriente continua

Entrada:	Longitud	3	m
	Sección	2,5	mm²
	Tensión nominal	29,8	V
	Intensidad nominal	7,72	A
	Conductividad	58	σ

Cálculos:	Caída de Tensión	0,32	V
	Tensión Final	29,48	V
	Potencia Perdida	2,47	W
	Potencia Total	230,06	W
	Potencia Final	227,59	W
	% pérdida	1,07	%